## 表-04 单位工程投标报价汇总表
单位工程投标报价汇总表
工程名称：建筑与装饰工程 |  | 标段：2025年阿图什市支持学前教育发展中央资金项目（附属维修） |  | 第 1 页 共 1 页
序号 | 汇总内容 |  | 金额(元) |  | 其中：暂估价(元)
一 | 分部分项工程费
1.1 | 其他改造
1.2 | 室外活动场地改造
二 | 措施项目费
2.1 | 单价措施项目费
2.2 | 总价措施项目费
2.21 | 其中：安全文明施工费
三 | 其他项目费
3.1 | 暂列金额
3.2 | 暂估价
3.3 | 计日工
3.4 | 总承包服务费
四 | 规费
五 | 税前工程造价
六 | 税金
投标报价合计=一+二+三+四+六
注：本表适用于单位工程招标控制价或投标报价的汇总，如无单位工程划分，单项工程也使用本表汇总
表—04

## 表-08 分部分项工程和单价措施项目清单与计价表
分部分项工程和单价措施项目清单与计价表
工程名称：建筑与装饰工程 |  |  |  | 标段：2025年阿图什市支持学前教育发展中央资金项目（附属维修） |  |  |  | 第 1 页 共 1 页
序号 | 项目编码 | 项目名称 | 项目特征描述 |  | 计量单位 | 工程量 | 金额（元）
[7 empty] | 综合单价 |  | 合价 | 其中
暂估价
分部分项
其他改造
1 | 011503001001 | 金属栏杆 | 1.工程名称:围墙加高（0.3米） 2.40*40*3方钢管 3.钢板网面 |  | m | 156.3
2 | 011001003001 | 保温隔热墙面 | 1.工程名称:外墙保温 2.100厚岩棉板 3.抗裂砂浆5厚 4.耐碱网格布两道 5.基层找平 6.备注:含外墙门窗四周保温、外墙装饰线条等 |  | m2 | 2726
3 | 011407001001 | 墙面喷刷涂料 | 1.工程部位:外墙 2.喷刷防水涂料（颜色甲方自定） 3.20厚1:2.5水泥砂浆 |  | m2 | 2382.5
4 | 011204003001 | 块料墙面 | 1.工程部位:外墙墙裙 2.墙裙高度:1.5m 3.瓷砖墙裙 |  | m2 | 343.5
5 | 01B001 | 外墙拆除 | 1.工程名称:外墙拆除 2.100厚保温板 3.外墙墙裙瓷砖 4.备注:含拆除及垃圾清运等 |  | m2 | 2726
6 | 01B002 | 线路改造 | 1.名称:线路改造 2.备注:含线路更换、线槽铺设、柜体检修及调试等，满足使用要求 |  | m2 | 5241.34
7 | 01B006 | 厨房油烟罩 | 1.名称:厨房油烟罩 2.备注:更换不锈钢罩面，风机，镀锌排气道，含原罩面、排气道拆除及垃圾清运等 |  | 个 | 1
8 | 011210005001 | 成品隔断 | 1.名称:卫生间 2.成品卡通隔板（颜色样式甲方自定） 3.备注:含原卫生间成品隔断拆除及清运 |  | 块 | 31
9 | 011302001001 | 吊顶天棚 | 1.工程名称:食堂吊顶 2.600*600铝合金吊顶 3.配套龙骨及吊杆满足使用要求 4.备注:吊顶找坡，满足甲方要求 |  | m2 | 48.96
10 | 011606003001 | 天棚面龙骨及饰面拆除 | 1.名称:食堂吊顶拆除 2.备注:含拆除及垃圾清运 |  | m2 | 48.96
11 | 030901003001 | 水喷淋(雾）喷头 | 1.安装部位:外露 2.材质、型号、规格:吊顶型93℃快速响应喷头 |  | 个 | 6
12 | 030904001001 | 点型探测器 | 1.名称:点型探测器 2.规格:成品 3.类型:感烟探测器 |  | 个 | 4
13 | 030904005001 | 声光报警器 | 1.名称:点型探测器 2.规格:成品 3.类型:声光报警器 |  | 个 | 4
14 | 030412001001 | 普通灯具 | 1.名称:LED嵌入式平板灯 2.型号:60W 3.规格:600*600 |  | 套 | 9
15 | 011610001001 | 木门拆除 | 1.名称:木门拆除 2.备注:含拆除及垃圾清运等 |  | m2 | 85.65
16 | 010801001001 | 木质门 | 1.名称:木质套装门 2.镶嵌玻璃品种、厚度:颜色及门扇观察窗造型由甲方自定 3.备注:门锁、五金及配件齐全，含制作、运输及安装费 |  | m2 | 82.5
17 | 010802003001 | 钢质防火门 | 1.名称:钢制防火门 2.门代号及洞口尺寸:1500*2100 3.备注:门锁、五金及配件齐全，带闭门器，含制作、运输及安装费 |  | 樘 | 1
分部小计
室外活动场地改造
1 | 050101009001 | 种植土换填 | 1.回填土质要求:种植土 2.回填厚度:600mm 3.备注:含原场地土方开挖及运输 |  | m3 | 35.16
2 | 011102002002 | 水池 | 1.名称:景观水池 2.四周回填素土分层夯实 3.80厚挤塑板 4.20厚1：3水泥砂浆保护层 5.两道高分子卷材防水层 6.10厚1：3水泥砂浆找平层 7.250厚抗渗钢筋混凝土池壁，抗渗等级>P10（内配双层双向C8-150钢筋） 8.30厚1:1水泥砂浆掺鹅卵石抹面压实赶光 9.素水泥浆结合层一道 10.250厚抗渗钢筋混据土池底，抗渗等级>P10（内配双层双向C8-150钢筋） 11.20厚1：3水泥砂浆保护层 12.两道高分子卷材防水层 13.20厚1:3水泥砂浆找平层 14.100厚C20素混凝土垫层 15.300厚戈壁土 16.素土夯实 17.备注:含给排水及相关配套、土方开挖等，具体做法详图纸设计 |  | m2 | 44.97
3 | 040204007001 | 树池砌筑 | 1.名称:树池 2.火烧面麻点花岗石侧石，M5水泥砂浆砌筑 3.120厚C20混凝土 4.备注:做法详见新22J07-F13-2 |  | 个 | 2
4 | 01B003 | 沙坑 | 1.名称:沙坑 2.条形基础（1层300*765，2层700*265 C30混凝土）（内配双层A8-200分布筋、双层A10垂直筋） 3.100厚C25混凝土垫层 4.底面:200厚石英砂(粒径<40目) 5.60厚中沙 6.100厚粗沙 7.240厚碎石层(粒径25-45) 8.素土夯实 9.备注:含土方开挖等，具体做法详图纸设计 |  | m2 | 59.33
5 | 011102002001 | 碎石地面 | 1.名称:鹅卵石碎石路 2.鹅卵石面层 3.20厚1：2.5水泥砂浆粘结层 4.20厚1：2.5水泥砂浆找平层 5.120厚C20砼垫层 6.250厚砂夹石压实 7.原土夯实，夯实度≥0.9 |  | m2 | 42.73
6 | 040204004001 | 安砌侧(平、缘）石 | 1.C30混凝土立道牙，M10水泥砂浆勾缝 2.M10水泥砂浆 3.100厚C15混凝土 |  | m | 51.15
7 | 011503001002 | 栅栏 | 1.名称:栅栏（H=900mm） 2.40*40方木 3.20*20方木 4.金属铁丝网 |  | m | 29.42
8 | 011503001003 | 栅栏 | 1.名称:实木栅栏（H=500） 2.木桩φ80~100密匝 3.备注:做法参照新22J07-F13-1 |  | m | 45.2
9 | 01B004 | 木质遮阳伞 | 1.名称：遮阳伞（D=3000，H=2800） 2.材质：木柱直径300、10厚木质造型板、木花架条50X80、木梁80X120、80厚木板 3.基础：800*800*500，C25混凝土基础 4.备注：含150厚戈壁土、素土夯实、模板等，满足甲方使用要求 |  | 座 | 1
10 | 010901005001 | 膜结构屋面 | 1.名称:骨架膜结构遮阳棚 2.膜结构屋面（采用PVDF膜材,强度5500N膜材） 3.膜边索φ12PE 4.GZ1 φ165*5 H=1900 含预埋件、螺栓等 6根 5.GZ2 φ165*5 H=3200 含预埋件、螺栓等 6根 6.HG1 φ140*5 长4359 含预埋件、螺栓等 5根 7.GL1 φ165*5 长5862 含预埋件、螺栓等 6根 8.350*350短柱（内配8-C18钢筋、c8-100箍筋） 9.1150*1150*1000 C30独立基础（内配单层双向C10-130钢筋） 10.C20混凝土垫层 11.备注:含土方、模板等配件齐全满足使用要求、具体做法详设计图纸 |  | m2 | 104.37
11 | 050302001001 | 木制长廊 | 1.名称:养殖区木制长廊 2.防腐木檩条 3.防腐木梁 4.防腐木柱子 5.备注:含土方、基础等，材质规格等具体做法详设计图 |  | m | 17
12 | 01B005 | 出水桩 | 1.名称:出水桩 2.备注:含出水口、水管及外包装饰造型 |  | 个 | 2
分部小计
分部小计
措施项目
1 | 011701008001 | 外装饰吊篮 | 1.升降方式及启动装置:电动 2.搭设高度及吊篮型号:投标单位自行考虑 |  | m2 | 3952.7
分部小计
合计
注：为计取规费等的使用，可在表中增设其中：“定额人工费”。
表—08

## 表-11 总价措施项目清单与计价表
总价措施项目清单与计价表
工程名称：建筑与装饰工程 |  |  | 标段：2025年阿图什市支持学前教育发展中央资金项目（附属维修） |  |  |  |  | 第 1 页 共 1 页
序号 | 项目编码 | 项目名称 |  | 计算基础 | 费率(%) | 金额(元) | 调整费率(%) |  | 调整后金额(元) | 备注
1 | 011707001001 | 安全文明施工
2 | 011707001002 | 其中：环境保护费、文明施工费、安全施工费 |  | 分部分项人工费+分部分项机械费+单价措施项目人工费+单价措施项目机械费 | 2.8
3 | 011707001003 | 其中：临时设施费 |  | 分部分项人工费+分部分项机械费+单价措施项目人工费+单价措施项目机械费 | 1.38
4 | 011707001004 | 其中：智慧工地基础配置费
5 | 011707002001 | 夜间施工增加费 |  |  | 0 |  |  |  |  | 按实际发生计取，不发生不计取。
6 | 011707004001 | 二次搬运费 |  | 分部分项人工费+分部分项机械费+单价措施项目人工费+单价措施项目机械费 | 0
7 | 011707005001 | 冬雨季施工增加费 |  |  | 0 |  |  |  |  | 不发生不计取，在编制施工招标文件时依据工程实际情况，结合市场编制费用清单。
8 | 011707007001 | 已完工程及设备保护费 |  | 分部分项人工费+分部分项机械费+单价措施项目人工费+单价措施项目机械费 | 0.07
9 | X011707008001 | 工程定位复测、点交清理费 |  | 分部分项人工费+分部分项机械费+单价措施项目人工费+单价措施项目机械费 | 0.08
10 | X011707010001 | 检验试验费
11 | X011707010002 | 其中：自检试验费 |  |  | 0
12 | X011707010003 | 其中：检验试验配合费 |  | 分部分项人工费+分部分项机械费+单价措施项目人工费+单价措施项目机械费 | 0.11
13 | X011707011001 | 特殊地区增加费 |  |  | 0 |  |  |  |  | 结合工程实际情况，按相关规定计取(高海拔地区施工增加费计算过程详见【取费设置】-【高海拔地区施工增加费】功能界面)
14 | 01B991 | 竣工档案编制费 |  | 分部分项人工费+分部分项机械费+单价措施项目人工费+单价措施项目机械费 | 0.27
合 计
编制人（造价人员）： | [7 empty] | 复核人（造价工程师）：
注：1.“计算基础”中安全文明施工费可为“定额基价”、“定额人工费”或“定额人工费+定额机械费”，其他项目可为“定额人工费”或“定额人工费+定额机械费”。 2.按施工方案计算的措施费，若无“计算基础”和“费率”的数值，也可只填“金额”数值，但应在备注栏说明施工方案出处或计算方法。
表-11

## 表-12 其他项目清单与计价汇总表
其他项目清单与计价汇总表
工程名称：建筑与装饰工程 |  | 标段：2025年阿图什市支持学前教育发展中央资金项目（附属维修） |  |  | 第 1 页 共 1 页
序号 | 项目名称 |  | 金额(元) | 结算金额(元) |  | 备注
1 | 暂列金额 |  |  |  |  | 明细详见表-12-1
2 | 暂估价 |  | 268000
2.1 | 材料暂估价 |  | — |  |  | 明细详见表-12-2
2.2 | 专业工程暂估价 |  | 268000 |  |  | 明细详见表-12-3
2.3 | 施工技术专项措施项目暂估价 |  |  |  |  | 明细详见表-12-7
3 | 计日工 |  |  |  |  | 明细详见表-12-4
4 | 总承包服务费 |  |  |  |  | 明细详见表-12-5
合 计 | [5 empty] | —
注：材料（工程设备）暂估单价进入清单项目综合单价，此处不汇总。
表-12

## 表-12-1 暂列金额明细表
暂列金额明细表
工程名称：建筑与装饰工程 |  | 标段：2025年阿图什市支持学前教育发展中央资金项目（附属维修） |  |  | 第 1 页 共 1 页
序号 | 项目名称 |  | 计量单位 | 暂定金额(元) |  | 备注
1
合 计 | [5 empty] | —
注：此表由招标人填写，如不能详列，也可只列暂列金额总额，投标人应将上述暂列金额计入投标总价中。
表—12—1

## 表-12-2 材料(工程设备)暂估价及调整表
材料（工程设备）暂估单价及调整表
工程名称：建筑与装饰工程 |  |  | 标段：2025年阿图什市支持学前教育发展中央资金项目（附属维修） | [7 empty] | 第 1 页 共 1 页
序号 | 材料(工程设备)名称、规格、型号 | 计量单位 |  | 数量 |  | 暂估(元) |  | 确认(元) |  | 差额±(元) |  |  | 备注
|  |  |  | 暂估 | 确认 | 单价 | 合价 | 单价 | 合价 | 单价 |  | 合价
注：1.此表由招标人填写“暂估单价”，并在备注栏说明暂估价的材料、工程设备拟用在那些清单项目上，投标人应将上述材料、工程设备暂估单价计入工程量清单综合单价报价中
表—12—2

## 表-12-3 专业工程暂估价及结算价表
专业工程暂估价及结算价表
工程名称：建筑与装饰工程 |  |  | 标段：2025年阿图什市支持学前教育发展中央资金项目（附属维修） |  |  |  | 第 1 页 共 1 页
序号 | 工程名称 | 工程内容 |  | 暂估金额（元） | 结算金额(元) | 差额±(元) |  | 备注
1 | 景观小品及雕塑 |  |  | 80000 |  |  |  | 4个
2 | 成品动物养殖笼 |  |  | 8000 |  |  |  | 8个
3 | 木制储物柜 |  |  | 15000 |  |  |  | 10个
4 | 成品滑滑梯 | 含小木屋、圆形防护池、铺设软垫 |  | 20000 |  |  |  | 1个
5 | 墙面装饰品 |  |  | 20000
6 | 场地拆除 | 室外场地改造部分相应拆除等，含垃圾清运 |  | 20000 |  |  |  | 以实际发生工程量为准，据实结算
7 | 数字化科学展览触摸墙 | 含基础改造及所需相关设施设备等 |  | 100000
8 | 景观鹅卵石 |  |  | 5000
合 计 |  |  |  | 268000 |  |  |  | —
注：此表“暂估金额”由招标人填写，投标人应将“暂估金额”计入投标总价中。结算时按合同约定结算金额填写。
表—12—3

## 表-13 规费、税金项目清单与计价表
规费、税金项目计价表
工程名称：建筑与装饰工程 |  | 标段：2025年阿图什市支持学前教育发展中央资金项目（附属维修） |  |  | 第 1 页 共 1 页
序号 | 项目名称 |  | 计算基础 | 计算基数 |  | 计算费率(%) | 金额（元）
1 | 规费 |  | 社会保险费+住房公积金
1.1 | 社会保险费 |  | 养老保险费+失业保险费+医疗保险费+工伤保险费
1.11 | 养老保险费 |  | 分部分项人工费+分部分项机械费+单价措施项目人工费+单价措施项目机械费 |  |  | 4.31
1.12 | 失业保险费 |  | 分部分项人工费+分部分项机械费+单价措施项目人工费+单价措施项目机械费 |  |  | 0.38
1.13 | 医疗保险费 |  | 分部分项人工费+分部分项机械费+单价措施项目人工费+单价措施项目机械费 |  |  | 1.37
1.14 | 工伤保险费 |  | 分部分项人工费+分部分项机械费+单价措施项目人工费+单价措施项目机械费 |  |  | 0.19
1.2 | 住房公积金 |  | 分部分项人工费+分部分项机械费+单价措施项目人工费+单价措施项目机械费 |  |  | 0.94
2 | 税金 |  | 税前工程造价 |  |  | 9
合计
编制人（造价人员）： |  |  |  |  | 复核人（造价工程师）：
表-13