## 扉-1 招标工程量清单扉页
|  | 建筑与装饰工程 |  | 工程
招标工程量清单
招 标 人： |  |  | 造价咨询人：
| (单位盖章) |  |  |  | (单位资质专用章)
法定代表人 或其授权人： |  |  | 法定代表人 或其授权人：
| (签字或盖章) |  |  |  | (签字或盖章)
编 制 人： |  |  | 复 核 人：
| (造价人员签字盖专用章) |  |  |  | (造价工程师签字盖专用章)
编 制 时 间： | 年 月 日 |  | 复 核 时 间： |  | 年 月 日
扉—1

## 表-04 单位工程投标报价汇总表
单位工程投标报价汇总表
工程名称：建筑与装饰工程 |  | 标段：阿图什市上阿图什镇卫生院门诊楼扩建项目-手术室装修项目 |  | 第 1 页 共 1 页
序号 | 汇总内容 |  | 金额(元) |  | 其中：暂估价(元)
一 | 分部分项工程费
二 | 措施项目费
2.1 | 单价措施项目费
2.2 | 总价措施项目费
2.21 | 其中：安全文明施工费
三 | 其他项目费
3.1 | 暂列金额
3.2 | 暂估价
3.3 | 计日工
3.4 | 总承包服务费
四 | 规费
五 | 税前工程造价
六 | 税金
投标报价合计=一+二+三+四+六
注：本表适用于单位工程招标控制价或投标报价的汇总，如无单位工程划分，单项工程也使用本表汇总
表—04

## 表-08 分部分项工程和单价措施项目清单与计价表
分部分项工程和单价措施项目清单与计价表
工程名称：建筑与装饰工程 |  |  |  | 标段：阿图什市上阿图什镇卫生院门诊楼扩建项目-手术室装修项目 |  |  |  | 第 1 页 共 3 页
序号 | 项目编码 | 项目名称 | 项目特征描述 |  | 计量单位 | 工程量 | 金额（元）
[7 empty] | 综合单价 |  | 合价 | 其中
暂估价
分部分项
1 | 010802003001 | 医用手动双开甲级防火门 | 1.门代号及洞口尺寸:FMA1522 2.门框或扇外围尺寸:1500X2200 3.门框、扇材质:甲级防火门 |  | 樘 | 2
2 | 010802003002 | 医用手动单开乙级防火门 | 1.门代号及洞口尺寸:FMB1122 2.门框或扇外围尺寸:1100X2200 3.门框、扇材质:乙级防火门 |  | 樘 | 8
3 | 010802003003 | 医用手动双开甲级防火门 | 1.门代号及洞口尺寸:FMB1122 2.门框或扇外围尺寸:1100X2200 3.门框、扇材质:甲级防火门 |  | 樘 | 1
4 | 010802003004 | 医用乙级防火门 | 1.门代号及洞口尺寸:FMB1822 2.门框或扇外围尺寸:1800X2200 3.门框、扇材质:乙级防火门 |  | 樘 | 1
5 | 010804007001 | 医用手动单开气密门(带观察窗) | 1.门代号及洞口尺寸:1000X2200 2.门框、扇材质:1.0mm厚钢板 |  | 樘 | 16
6 | 010804007002 | 医用手动双开气密门(带观察窗) | 1.门代号及洞口尺寸:1800X2200 2.门框、扇材质:1.0mm厚钢板 |  | 樘 | 3
7 | 010804007003 | 双开手动钢制门 | 1.门代号及洞口尺寸:1500X2200 2.门框、扇材质:1.0mm厚钢板 |  | 樘 | 1
8 | 010804007004 | 医用气密单开感应防护平移门 | 1.门代号及洞口尺寸:FHTM(D)1522 2.门框或扇外围尺寸:1500X2200 3.门框、扇材质:感应门 |  | 樘 | 1
9 | 010804007005 | 单开手动钢制门 | 1.门代号及洞口尺寸:1000X2200 |  | 樘 | 1
本页小计
注：为计取规费等的使用，可在表中增设其中：“定额人工费”。
表—08
分部分项工程和单价措施项目清单与计价表
工程名称：建筑与装饰工程 |  |  |  | 标段：阿图什市上阿图什镇卫生院门诊楼扩建项目-手术室装修项目 |  |  |  | 第 2 页 共 3 页
序号 | 项目编码 | 项目名称 | 项目特征描述 |  | 计量单位 | 工程量 | 金额（元）
[7 empty] | 综合单价 |  | 合价 | 其中
暂估价
2.门框、扇材质:1.0mm厚钢板
10 | 010804007006 | 医用感应双开气密门(带观察窗) | 1.门代号及洞口尺寸:1800X2200 2.门框、扇材质:1.0mm厚钢板 |  | 樘 | 1
11 | 010804007007 | 医用气密单开感应平移门 | 1.门代号及洞口尺寸:DTLM(D)1522 2.门框或扇外围尺寸:1500X2200 3.门框、扇材质:感应门 |  | 樘 | 1
12 | 011101001001 | 地坪漆(A级) | 1.面层厚度、砂浆配合比:地坪漆(A级) |  | m2 | 82.08
13 | 011102003001 | 块料楼地面 | 1.面层材料品种、规格、颜色:600*600地砖 |  | m2 | 68.92
14 | 011102003002 | 块料楼地面 | 1.面层材料品种、规格、颜色:600*600防滑地砖 |  | m2 | 52.74
15 | 011103001001 | 橡胶板楼地面 | 1.面层材料品种、规格、颜色:2mmPVC塑胶地板卷材 |  | m2 | 343.7
16 | 011201001001 | 墙面一般抹灰 | 1.墙体类型:内墙 |  | m2 | 479.2
17 | 011204003001 | 块料墙面 | 1.面层材料品种、规格、颜色:300*600墙面瓷砖 |  | m2 | 191.5
18 | 011207001001 | 墙面装饰板 | 1.面层材料品种、规格、颜色:6mm厚无机预涂板 2.8mm厚硅酸钙板基层 3.75型轻钢龙骨隔墙，做法参见【轻钢龙骨内隔墙】（03J111-1）标准图集 |  | m2 | 418.95
19 | 011207001002 | 1.2mm电解钢板 | 1.面层材料品种、规格、颜色:1.2mm电解钢板 |  | m2 | 110.06
20 | 011301001001 | 天棚抹灰 | 无机涂料顶棚 |  | m2 | 82.08
21 | 011302001001 | 吊顶天棚 | 1.面层材料品种、规格:600*600铝扣板吊顶 |  | m2 | 173.63
22 | 011302001002 | 吊顶天棚 | 1.面层材料品种、规格:2mmGFK抗菌板板吊顶 |  | m2 | 189.17
2 | 011302001003 | 吊顶天 | 1.面层材料品种、规 |  | m | 99
本页小计
注：为计取规费等的使用，可在表中增设其中：“定额人工费”。
表—08
分部分项工程和单价措施项目清单与计价表
工程名称：建筑与装饰工程 |  |  |  | 标段：阿图什市上阿图什镇卫生院门诊楼扩建项目-手术室装修项目 |  |  |  | 第 3 页 共 3 页
序号 | 项目编码 | 项目名称 | 项目特征描述 |  | 计量单位 | 工程量 | 金额（元）
[7 empty] | 综合单价 |  | 合价 | 其中
暂估价
3 |  | 棚 | 格:1.2mm厚电解钢板 |  | 2
24 | 011407001001 | 墙面喷刷涂料 | 1.涂料品种、喷刷遍数:抗菌韧釉漆 |  | m2 | 479.2
25 | 011407002001 | 天棚喷刷涂料 | 1.涂料品种、喷刷遍数:无机涂料顶棚 |  | m2 | 82.08
26 | 010809004001 | 窗台大理石 | 1.窗台面10厚水泥砂浆找平硅酸盐水泥、普通硅酸盐水泥，其标号不应小于32.5号，并严禁混用不同品种、不同标号的水泥,内掺5%防水粉或107胶。 2.0.8mm厚1:3干硬性水泥砂浆结合层 3.20mm大理石 4.砖背面刮水泥浆粘贴,专用填缝剂勾缝 5.其他 |  | m | 15
分部小计
措施项目
分部小计
本页小计
合计
注：为计取规费等的使用，可在表中增设其中：“定额人工费”。
表—08

## 表-11 总价措施项目清单与计价表
总价措施项目清单与计价表
工程名称：建筑与装饰工程 |  |  | 标段：阿图什市上阿图什镇卫生院门诊楼扩建项目-手术室装修项目 |  |  |  |  | 第 1 页 共 2 页
序号 | 项目编码 | 项目名称 |  | 计算基础 | 费率(%) | 金额(元) | 调整费率(%) |  | 调整后金额(元) | 备注
1 | 011707001001 | 安全文明施工
2 | 011707001002 | 其中：环境保护费、文明施工费、安全施工费 |  | 分部分项人工费+分部分项机械费+单价措施项目人工费+单价措施项目机械费 | 2.8
3 | 011707001003 | 其中：临时设施费 |  | 分部分项人工费+分部分项机械费+单价措施项目人工费+单价措施项目机械费 | 1.38
4 | 011707001004 | 其中：智慧工地基础配置费
5 | 011707002001 | 夜间施工增加费 |  |  | 0 |  |  |  |  | 按实际发生计取，不发生不计取。
6 | 011707004001 | 二次搬运费 |  | 分部分项人工费+分部分项机械费+单价措施项目人工费+单价措施项目机械费 | 0
7 | 011707005001 | 冬雨季施工增加费 |  |  | 0 |  |  |  |  | 不发生不计取，在编制施工招标文件时依据工程实际情况，结合市场编制费用清单。
8 | 011707007001 | 已完工程及设备保护费 |  | 分部分项人工费+分部分项机械费+单价措施项目人工费+单价措施项目机械费 | 0.07
9 | X011707008001 | 工程定位复测、点交清理费 |  | 分部分项人工费+分部分项机械费+单价措施项目人工费+单价措施项目机械费 | 0.08
10 | X011707010001 | 检验试验费
11 | X011707010002 | 其中：自检试验费 |  |  | 0
12 | X011707010003 | 其中：检验试验配合费 |  | 分部分项人工费+分部分项机械费+单价措施项目人工费+单价措施项目机械费 | 0.11
13 | X011707011001 | 特殊地区增加费 |  |  | 0 |  |  |  |  | 结合工程实际情
编制人（造价人员）： | [7 empty] | 复核人（造价工程师）：
注：1.“计算基础”中安全文明施工费可为“定额基价”、“定额人工费”或“定额人工费+定额机械费”，其他项目可为“定额人工费”或“定额人工费+定额机械费”。 2.按施工方案计算的措施费，若无“计算基础”和“费率”的数值，也可只填“金额”数值，但应在备注栏说明施工方案出处或计算方法。
表-11
总价措施项目清单与计价表
工程名称：建筑与装饰工程 |  |  | 标段：阿图什市上阿图什镇卫生院门诊楼扩建项目-手术室装修项目 |  |  |  |  | 第 2 页 共 2 页
序号 | 项目编码 | 项目名称 |  | 计算基础 | 费率(%) | 金额(元) | 调整费率(%) |  | 调整后金额(元) | 备注
况，按相关规定计取(高海拔地区施工增加费计算过程详见【取费设置】-【高海拔地区施工增加费】功能界面)
14 | 01B991 | 竣工档案编制费 |  | 分部分项人工费+分部分项机械费+单价措施项目人工费+单价措施项目机械费 | 0.27
合 计
编制人（造价人员）： | [7 empty] | 复核人（造价工程师）：
注：1.“计算基础”中安全文明施工费可为“定额基价”、“定额人工费”或“定额人工费+定额机械费”，其他项目可为“定额人工费”或“定额人工费+定额机械费”。 2.按施工方案计算的措施费，若无“计算基础”和“费率”的数值，也可只填“金额”数值，但应在备注栏说明施工方案出处或计算方法。
表-11

## 表-12 其他项目清单与计价汇总表
其他项目清单与计价汇总表
工程名称：建筑与装饰工程 |  | 标段：阿图什市上阿图什镇卫生院门诊楼扩建项目-手术室装修项目 |  |  | 第 1 页 共 1 页
序号 | 项目名称 |  | 金额(元) | 结算金额(元) |  | 备注
1 | 暂列金额 |  |  |  |  | 明细详见表-12-1
2 | 暂估价
2.1 | 材料暂估价 |  | — |  |  | 明细详见表-12-2
2.2 | 专业工程暂估价 |  |  |  |  | 明细详见表-12-3
2.3 | 施工技术专项措施项目暂估价 |  |  |  |  | 明细详见表-12-7
3 | 计日工 |  |  |  |  | 明细详见表-12-4
4 | 总承包服务费 |  |  |  |  | 明细详见表-12-5
合 计 | [5 empty] | —
注：材料（工程设备）暂估单价进入清单项目综合单价，此处不汇总。
表-12

## 表-12-1 暂列金额明细表
暂列金额明细表
工程名称：建筑与装饰工程 |  | 标段：阿图什市上阿图什镇卫生院门诊楼扩建项目-手术室装修项目 |  |  | 第 1 页 共 1 页
序号 | 项目名称 |  | 计量单位 | 暂定金额(元) |  | 备注
1
合 计 | [5 empty] | —
注：此表由招标人填写，如不能详列，也可只列暂列金额总额，投标人应将上述暂列金额计入投标总价中。
表—12—1

## 表-12-3 专业工程暂估价及结算价表
专业工程暂估价及结算价表
工程名称：建筑与装饰工程 |  |  | 标段：阿图什市上阿图什镇卫生院门诊楼扩建项目-手术室装修项目 |  |  |  | 第 1 页 共 1 页
序号 | 工程名称 | 工程内容 |  | 暂估金额（元） | 结算金额(元) | 差额±(元) |  | 备注
1
合 计 |  |  |  | 0 |  |  |  | —
注：此表“暂估金额”由招标人填写，投标人应将“暂估金额”计入投标总价中。结算时按合同约定结算金额填写。
表—12—3

## 表-13 规费、税金项目清单与计价表
规费、税金项目计价表
工程名称：建筑与装饰工程 |  | 标段：阿图什市上阿图什镇卫生院门诊楼扩建项目-手术室装修项目 |  |  | 第 1 页 共 1 页
序号 | 项目名称 |  | 计算基础 | 计算基数 |  | 计算费率(%) | 金额（元）
1 | 规费 |  | 社会保险费+住房公积金
1.1 | 社会保险费 |  | 养老保险费+失业保险费+医疗保险费+工伤保险费
1.11 | 养老保险费 |  | 分部分项人工费+分部分项机械费+单价措施项目人工费+单价措施项目机械费 |  |  | 4.31
1.12 | 失业保险费 |  | 分部分项人工费+分部分项机械费+单价措施项目人工费+单价措施项目机械费 |  |  | 0.38
1.13 | 医疗保险费 |  | 分部分项人工费+分部分项机械费+单价措施项目人工费+单价措施项目机械费 |  |  | 1.37
1.14 | 工伤保险费 |  | 分部分项人工费+分部分项机械费+单价措施项目人工费+单价措施项目机械费 |  |  | 0.19
1.2 | 住房公积金 |  | 分部分项人工费+分部分项机械费+单价措施项目人工费+单价措施项目机械费 |  |  | 0.94
2 | 税金 |  | 税前工程造价 |  |  | 9
合计
编制人（造价人员）： |  |  |  |  | 复核人（造价工程师）：
表-13