## 扉-1 招标工程量清单扉页
|  | 手术室装修项目-基本配置部分 |  | 工程
招标工程量清单
招 标 人： |  |  | 造价咨询人：
| (单位盖章) |  |  |  | (单位资质专用章)
法定代表人 或其授权人： |  |  | 法定代表人 或其授权人：
| (签字或盖章) |  |  |  | (签字或盖章)
编 制 人： |  |  | 复 核 人：
| (造价人员签字盖专用章) |  |  |  | (造价工程师签字盖专用章)
编 制 时 间： | 年 月 日 |  | 复 核 时 间： |  | 年 月 日
扉—1

## 表-04 单位工程投标报价汇总表
单位工程投标报价汇总表
工程名称：手术室装修项目-基本配置部分 |  | 标段：阿图什市上阿图什镇卫生院门诊楼扩建项目-手术室装修项目 |  | 第 1 页 共 1 页
序号 | 汇总内容 |  | 金额(元) |  | 其中：暂估价(元)
一 | 分部分项工程费
二 | 措施项目费
2.1 | 单价措施项目费
2.2 | 总价措施项目费
2.21 | 其中：安全文明施工费
三 | 其他项目费
3.1 | 暂列金额
3.2 | 暂估价
3.3 | 计日工
3.4 | 总承包服务费
四 | 规费
五 | 税前工程造价
六 | 税金
投标报价合计=一+二+三+四+六
注：本表适用于单位工程招标控制价或投标报价的汇总，如无单位工程划分，单项工程也使用本表汇总
表—04

## 表-08 分部分项工程和单价措施项目清单与计价表
分部分项工程和单价措施项目清单与计价表
工程名称：手术室装修项目-基本配置部分 |  |  |  | 标段：阿图什市上阿图什镇卫生院门诊楼扩建项目-手术室装修项目 |  |  |  | 第 1 页 共 4 页
序号 | 项目编码 | 项目名称 | 项目特征描述 |  | 计量单位 | 工程量 | 金额（元）
[7 empty] | 综合单价 |  | 合价 | 其中
暂估价
分部分项
1 | 011501001006 | 嵌入式器械柜（带地槽） | 1700*900*350上下平移门：面框1.2mm厚304不锈钢，本体0.8mm不锈钢，配玻璃隔板。 |  | 个 | 4
2 | 011501001002 | 嵌入式麻醉柜（带地槽） | 1700*900*350上下平移门中二抽：面框1.2mm厚304不锈钢，本体0.8mm不锈钢，配玻璃隔板。 |  | 个 | 4
3 | 011501001003 | 嵌入式药品柜（带地槽） | 1700*900*350上下平移门中一抽：面框1.2mm厚304不锈钢，本体0.8mm不锈钢，配玻璃隔板。 |  | 个 | 4
4 | 011501001004 | 嵌入式中央控制系统箱体 | 1000*550*220面框1.2mm不锈钢，箱体0.8mm不锈钢。 |  | 个 | 4
5 | 011501001005 | 嵌入式书写台 | 700*400*300面框1.2mm不锈钢，箱体0.8mm不锈钢。 |  | 个 | 2
6 | 030412001001 | 嵌入式四联观片灯 | 1.规格:570*1270*120面框1.2mm不锈钢，箱体为1.0mm镀锌板喷塑,光源LED灯 |  | 套 | 1
7 | 030703008001 | 嵌入式回风口 | 1.名称:嵌入式回风口 2.规格:600*600*300面框1.2mm钢板烤漆、冲孔回风板、配纱网，箱体 |  | 个 | 12
8 | 030412001002 | 双头无影灯 | 1.名称:双头无影灯 2.照度（可调）：40000-180000Lux 3.色温（可调）：3700K-5000K 4.显色指数：85-98 5.光柱深度：≥1300mm 6.光斑直径：160-280mm 7.灯泡类型：LED 8.灯珠数量：61颗 9.LED使用寿命：≥80000h 10.电源电压：AC100-240V 50/60HZ |  | 套 | 2
本页小计
注：为计取规费等的使用，可在表中增设其中：“定额人工费”。
表—08
分部分项工程和单价措施项目清单与计价表
工程名称：手术室装修项目-基本配置部分 |  |  |  | 标段：阿图什市上阿图什镇卫生院门诊楼扩建项目-手术室装修项目 |  |  |  | 第 2 页 共 4 页
序号 | 项目编码 | 项目名称 | 项目特征描述 |  | 计量单位 | 工程量 | 金额（元）
[7 empty] | 综合单价 |  | 合价 | 其中
暂估价
9 | 03B001 | 电动手术床 | 1.电动手术床 2.台面长度及宽度：2010mm×500mm 3.台面最高及最低：950mm×650mm 4.本产品通过了本产品通过了GB/T19001-2016 idt ISO 9001：2015质量体系认证GB/T19001-2016 idt ISO 9001：2015质量体系认证 5.型号：KDT-Y08A 6.手术台配有高性能充电电池，单次充电可满足30台以上手术需要，并具有智能充电及电量不足提示功能 |  | 张 | 2
10 | 03B002 | 麻醉机 | 1.麻醉机 2.主机： 高强度工程塑料机架，轻便美观，耐腐蚀 3.适用范围 ： 成人、儿童 4.适用气源： O2 0.28～0.6 MPa 5.流量计： O2：0.05～1.0L/min 1.1～10L/min 6.快速供氧流量：25～75L/min 7.电源： AC 220V 50Hz 8.通气模式：IPPV、SIPPV、SIMV、MANUAL 9.显示方式 ： 高清晰5.7’液晶屏显示 |  | 套 | 2
11 | 03B003 | 高频电刀 | 1.高频电刀 2.主载频率：单极：625kHz，双极：625kHz 3.工作制：问歇加载连续运行，10s／30s 4.自动储存：使用过程中，设定的工作模式和功率，可被系统记忆。 5.输出路数：单极 1 |  | 套 | 2
本页小计
注：为计取规费等的使用，可在表中增设其中：“定额人工费”。
表—08
分部分项工程和单价措施项目清单与计价表
工程名称：手术室装修项目-基本配置部分 |  |  |  | 标段：阿图什市上阿图什镇卫生院门诊楼扩建项目-手术室装修项目 |  |  |  | 第 3 页 共 4 页
序号 | 项目编码 | 项目名称 | 项目特征描述 |  | 计量单位 | 工程量 | 金额（元）
[7 empty] | 综合单价 |  | 合价 | 其中
暂估价
路，双极 1路 6.电源：～220V，50Hz 7.外形尺寸：380mmx450mmx170mm 8.主机净重：10kg 9.使用条件：环境温度＋5℃～＋40℃ 相对湿度≤85％ 10.运输和贮存条件：环境温度-40℃～＋50℃ 相对湿度≤90％
12 | 03B004 | 电动吸引器 | 1.电动吸引器 2.极限负压值：≥0.09MPa(680mmHg) 3.负压调节范围:0.02Mpa(150mmHg)～极限负压值 4.噪音：≤65dB（A） 5.瞬时抽气速率：≥32L/Min 6.贮液瓶：2500mL×2(玻璃)(可另配3L塑料瓶及一次性吸液袋) 7.电源：AC220V 50Hz 8.输入功率：150VA 9.重量：12kg. |  | 套 | 2
13 | 03B005 | 多功能吊塔 | 1.多功能吊塔 2.标准供气：2个氧气、2个吸引、2个空气 3.标准供电：3孔电源插座10个 4.网络电话接口：1套 5.设备托盘：2个 6.输液杆架：1套 7.抽屉：1个 |  | 个 | 2
14 | 030701003002 | 手术室专用送风层流万级层流天花 | 2600×1400×500（mm）， 洁净天花采用钢板烤漆制作，DPP均流网及中速气流补偿装置。专业工厂制造，现场装配，能保障设备质量，接件隐藏，出风面质感好，美观。 |  | 台 | 2
15 | 030701003003 | 空调处理机组 | 风量:8000CMH，余压：700Pa，制冷量55KW，制热量60KW，电加热功 |  | 组 | 2
本页小计
注：为计取规费等的使用，可在表中增设其中：“定额人工费”。
表—08
分部分项工程和单价措施项目清单与计价表
工程名称：手术室装修项目-基本配置部分 |  |  |  | 标段：阿图什市上阿图什镇卫生院门诊楼扩建项目-手术室装修项目 |  |  |  | 第 4 页 共 4 页
序号 | 项目编码 | 项目名称 | 项目特征描述 |  | 计量单位 | 工程量 | 金额（元）
[7 empty] | 综合单价 |  | 合价 | 其中
暂估价
率：21KW,电极加湿：45KG,电机功率：2.2KW,机组尺寸：3500X1000X1000 混合段,风机段,盘管段,出风段,带初、中效过滤器、电加热、紫外线杀菌灯,50厚的面板，落地安装
分部小计
措施项目
分部小计
本页小计
合计
注：为计取规费等的使用，可在表中增设其中：“定额人工费”。
表—08

## 表-11 总价措施项目清单与计价表
总价措施项目清单与计价表
工程名称：手术室装修项目-基本配置部分 |  |  | 标段：阿图什市上阿图什镇卫生院门诊楼扩建项目-手术室装修项目 |  |  |  |  | 第 1 页 共 2 页
序号 | 项目编码 | 项目名称 |  | 计算基础 | 费率(%) | 金额(元) | 调整费率(%) |  | 调整后金额(元) | 备注
1 | 031302001001 | 安全文明施工
2 | 031302001002 | 其中：环境保护费、文明施工费、安全施工费 |  | 分部分项人工费+单价措施项目人工费 | 0
3 | 031302001003 | 其中：临时设施费 |  | 分部分项人工费+单价措施项目人工费 | 1.61
4 | 031302002001 | 夜间施工增加费 |  |  | 0 |  |  |  |  | 按实际发生计取，不发生不计取。
5 | 031302004001 | 二次搬运费 |  | 分部分项人工费+单价措施项目人工费 | 0
6 | 031302005001 | 冬雨季施工增加费 |  |  | 0 |  |  |  |  | 不发生不计取，在编制施工招标文件时依据工程实际情况，结合市场编制费用清单。
7 | 031302006001 | 已完工程及设备保护费 |  | 分部分项人工费+单价措施项目人工费 | 0.07
8 | 031301009001 | 特殊地区增加费 |  |  | 0 |  |  |  |  | 结合工程实际情况，按相关规定计取(高海拔地区施工增加费计算过程详见【取费设置】-【高海拔地区施工增加费】功能界面)
9 | X031302008001 | 工程定位复测、点交清理费 |  | 分部分项人工费+单价措施项目人工费 | 0.27
10 | X031302010001 | 检验试验费
11 | X031302010002 | 其中：自检试验费 |  |  | 0
12 | X031302010003 | 其中：检验试验配合费 |  | 分部分项人工费+单价措施项目人工费 | 0.18
13 | 03B991 | 竣工档案编制费 |  | 分部分项人工费+单价 | 0.32
编制人（造价人员）： | [7 empty] | 复核人（造价工程师）：
注：1.“计算基础”中安全文明施工费可为“定额基价”、“定额人工费”或“定额人工费+定额机械费”，其他项目可为“定额人工费”或“定额人工费+定额机械费”。 2.按施工方案计算的措施费，若无“计算基础”和“费率”的数值，也可只填“金额”数值，但应在备注栏说明施工方案出处或计算方法。
表-11
总价措施项目清单与计价表
工程名称：手术室装修项目-基本配置部分 |  |  | 标段：阿图什市上阿图什镇卫生院门诊楼扩建项目-手术室装修项目 |  |  |  |  | 第 2 页 共 2 页
序号 | 项目编码 | 项目名称 |  | 计算基础 | 费率(%) | 金额(元) | 调整费率(%) |  | 调整后金额(元) | 备注
措施项目人工费
合 计
编制人（造价人员）： | [7 empty] | 复核人（造价工程师）：
注：1.“计算基础”中安全文明施工费可为“定额基价”、“定额人工费”或“定额人工费+定额机械费”，其他项目可为“定额人工费”或“定额人工费+定额机械费”。 2.按施工方案计算的措施费，若无“计算基础”和“费率”的数值，也可只填“金额”数值，但应在备注栏说明施工方案出处或计算方法。
表-11

## 表-12 其他项目清单与计价汇总表
其他项目清单与计价汇总表
工程名称：手术室装修项目-基本配置部分 |  | 标段：阿图什市上阿图什镇卫生院门诊楼扩建项目-手术室装修项目 |  |  | 第 1 页 共 1 页
序号 | 项目名称 |  | 金额(元) | 结算金额(元) |  | 备注
1 | 暂列金额 |  |  |  |  | 明细详见表-12-1
2 | 暂估价
2.1 | 材料暂估价 |  | — |  |  | 明细详见表-12-2
2.2 | 专业工程暂估价 |  |  |  |  | 明细详见表-12-3
2.3 | 施工技术专项措施项目暂估价 |  |  |  |  | 明细详见表-12-7
3 | 计日工 |  |  |  |  | 明细详见表-12-4
4 | 总承包服务费 |  |  |  |  | 明细详见表-12-5
合 计 | [5 empty] | —
注：材料（工程设备）暂估单价进入清单项目综合单价，此处不汇总。
表-12

## 表-12-1 暂列金额明细表
暂列金额明细表
工程名称：手术室装修项目-基本配置部分 |  | 标段：阿图什市上阿图什镇卫生院门诊楼扩建项目-手术室装修项目 |  |  | 第 1 页 共 1 页
序号 | 项目名称 |  | 计量单位 | 暂定金额(元) |  | 备注
1
合 计 | [5 empty] | —
注：此表由招标人填写，如不能详列，也可只列暂列金额总额，投标人应将上述暂列金额计入投标总价中。
表—12—1

## 表-12-3 专业工程暂估价及结算价表
专业工程暂估价及结算价表
工程名称：手术室装修项目-基本配置部分 |  |  | 标段：阿图什市上阿图什镇卫生院门诊楼扩建项目-手术室装修项目 |  |  |  | 第 1 页 共 1 页
序号 | 工程名称 | 工程内容 |  | 暂估金额（元） | 结算金额(元) | 差额±(元) |  | 备注
1
合 计 |  |  |  | 0 |  |  |  | —
注：此表“暂估金额”由招标人填写，投标人应将“暂估金额”计入投标总价中。结算时按合同约定结算金额填写。
表—12—3

## 表-13 规费、税金项目清单与计价表
规费、税金项目计价表
工程名称：手术室装修项目-基本配置部分 |  | 标段：阿图什市上阿图什镇卫生院门诊楼扩建项目-手术室装修项目 |  |  | 第 1 页 共 1 页
序号 | 项目名称 |  | 计算基础 | 计算基数 |  | 计算费率(%) | 金额（元）
1 | 规费 |  | 社会保险费+住房公积金
1.1 | 社会保险费 |  | 养老保险费+失业保险费+医疗保险费+工伤保险费
1.11 | 养老保险费 |  | 分部分项人工费+单价措施项目人工费 |  |  | 7.13
1.12 | 失业保险费 |  | 分部分项人工费+单价措施项目人工费 |  |  | 0.28
1.13 | 医疗保险费 |  | 分部分项人工费+单价措施项目人工费 |  |  | 1.58
1.14 | 工伤保险费 |  | 分部分项人工费+单价措施项目人工费 |  |  | 0.19
1.2 | 住房公积金 |  | 分部分项人工费+单价措施项目人工费 |  |  | 1.05
2 | 税金 |  | 税前工程造价 |  |  | 9
合计
编制人（造价人员）： |  |  |  |  | 复核人（造价工程师）：
表-13